## Лист1
№ опыта | UT, mV | U, mV |  |  | I, мА | 1
|  | металл | полупроводник
1 | 0.001 | 2.652 | 1337 |  |  | Металл | Полупроводник
2 | 0.2 | 2.76 | 873.9 |  | l, м | 0.15 | 0.001
3 | 0.4 | 2.871 | 552.3 |  | S, м2 | 7.8538e-09 | 5e-06
4 | 0.6 | 2.969 | 391.7 |  | d, м | 0.0001
5 | 0.8 | 3.067 | 270.3 |  | Высота, м |  | 0.0025
6 | 1 | 3.16 | 172.5 |  | Ширина, м |  | 0.002
7 | 1.2 | 3.248 | 134.9
8 | 1.4 | 3.337 | 93.44
9 | 1.6 | 3.425 | 69.68
10 | 1.8 | 3.506 | 53.39
11 | 2 | 3.597 | 41.37
12 | 2.2 | 3.784 | 33
№ опыта | T, K | 1/T, 10-3K-1 | R1, Ом | R2, Ом | ρM, 10-6 Ом*м | ρП, Ом*м | ln ρП
1 | 295 | 3.3898 | 2.652 | 1337 | 0.13885 | 6.685 | 1.8999
2 | 300 | 3.3333 | 2.76 | 873.9 | 0.14451 | 4.3695 | 1.4746
3 | 305 | 3.2787 | 2.871 | 552.3 | 0.15032 | 2.7615 | 1.0158
4 | 310 | 3.2258 | 2.969 | 391.7 | 0.15545 | 1.9585 | 0.67218
5 | 315 | 3.1746 | 3.067 | 270.3 | 0.16058 | 1.3515 | 0.30122
6 | 320 | 3.125 | 3.16 | 172.5 | 0.16545 | 0.8625 | -0.14792
7 | 325 | 3.0769 | 3.248 | 134.9 | 0.17006 | 0.6745 | -0.39378
8 | 330 | 3.0303 | 3.337 | 93.44 | 0.17472 | 0.4672 | -0.761
9 | 335 | 2.9851 | 3.425 | 69.68 | 0.17933 | 0.3484 | -1.0544
10 | 340 | 2.9412 | 3.506 | 53.39 | 0.18357 | 0.26695 | -1.3207
11 | 345 | 2.8986 | 3.597 | 41.37 | 0.18833 | 0.20685 | -1.5758
12 | 350 | 2.8571 | 3.784 | 33 | 0.19812 | 0.165 | -1.8018
Метод парных точек
Пары точек | ΔT, К | ΔρM, 10-6Ом*м | aM = ΔρM / ΔT | aM - <aM> | (aM - <aM>)2
1 и 7 | 30 | 0.031206 | 0.0010402 | 4.5959e-05 | 2.1122e-09
2 и 8 | 30 | 0.030211 | 0.001007 | 1.2799e-05 | 1.6381e-10
3 и 9 | 30 | 0.029007 | 0.00096688 | -2.7343e-05 | 7.4762e-10
4 и 10 | 30 | 0.028116 | 0.00093721 | -5.7012e-05 | 3.2504e-09
5 и 11 | 30 | 0.02775 | 0.000925 | -6.9229e-05 | 4.7927e-09
6 и 12 | 30 | 0.032672 | 0.0010891 | 9.4827e-05 | 8.9921e-09
|  | <aM> = | 0.00099423
|  | Σ(aM - <aM>)2 = | 2.0059e-08
|  | σ<a> = | 2.5858e-05
|  | t(0,68; 6) = | 1.2 |  | d ln pп | 2.5915
|  | ΔaM = | 3.1029e-05 |  | d (1/T) | 0.38014
[5 empty] | a= | 6.8174
|  | ρM0 = | 1.175e-07 |  | k= | 8.6e-05
|  | αρ = | 0.0084615 | 0.00026383 | Wg= | 0.0011726
[5 empty] | Na= | 6.02e+23
|  | k = | 1.38e-23 |  | n= | 2.6426e+26 | m_e | 9.1e-31
[5 empty] | e= | 1.6e-19
[5 empty] | мю= | 0.20128 | To= | 1.1448e-12