## Лист1
№ опыта | ΔU, В | UV, В | ΔU/UV | UV/U0 |  | U0= | 30 | В
1 | 0.96 | 12.75 | 0.075294 | 0.425 |  | τε= | 0.001 | c
2 | 0.86 | 11.54 | 0.074523 | 0.38467 |  | τр= | 0.004 | (или 0,0025) с
3 | 0.74 | 10.32 | 0.071705 | 0.344 |  | e= | 1.6e-19 | Кл
4 | 0.64 | 9.17 | 0.069793 | 0.30567 |  | μn= | 0.08 | м2/В*с
5 | 0.52 | 8.07 | 0.064436 | 0.269 |  | S= | 5e-08 | м2
6 | 0.46 | 7.16 | 0.064246 | 0.23867 |  | R1= | 100000 | Ом
7 | 0.4 | 6.39 | 0.062598 | 0.213 |  | L= | 0.004 | м
8 | 0.34 | 5.79 | 0.058722 | 0.193 |  | f= | 200.31 | Гц
9 | 0.3 | 5.31 | 0.056497 | 0.177 |  | lmin= | 1.7 | см
10 | 0.26 | 4.82 | 0.053942 | 0.16067
11 | 0.22 | 4.42 | 0.049774 | 0.14733
12 | 0.2 | 4.01 | 0.049875 | 0.13367
13 | 0.16 | 3.61 | 0.044321 | 0.12033
14 | 0.14 | 3.24 | 0.04321 | 0.108
Метод парных точек (это если по всему графику, а не только по линейному участку) | [8 empty] | β= | 4.8125e-19
Пары точек | Δ(UV/U0) | Δ(ΔU/UV) | a | a-<a> | (a-<a>)2 |  |  |  | Δβ= | 7.0259e-20
1 и 8 | -0.232 | -0.016572 | 0.071432 | -0.048879 | 0.0023892
2 и 9 | -0.20767 | -0.018026 | 0.086804 | -0.033508 | 0.0011228
3 и 10 | -0.18333 | -0.017764 | 0.096892 | -0.023419 | 0.00054847
4 и 11 | -0.15833 | -0.020019 | 0.12644 | 0.0061248 | 3.7513e-05
5 и 12 | -0.13533 | -0.014561 | 0.10759 | -0.012719 | 0.00016176 |  | σ<a>= | 0.015968
6 и 13 | -0.11833 | -0.019924 | 0.16838 | 0.048065 | 0.0023102 |  | t(0,68;7)= | 1.1
7 и 14 | -0.105 | -0.019388 | 0.18465 | 0.064336 | 0.0041391 |  | Δa= | 0.017565
|  | <a>= | 0.12031 | Σ(a-<a>)2= | 0.010709